## Data
LEAD REDUCTION ANALYSIS
CARTRIDGE: | (MAXPB-FF975) |  |  |  | Test Stand: | 4A
PROJECT # | 03065-4 |  |  |  | R&D # | FW2002192
CYCLE (on/off): | 50/50 |  |  |  | FLOWRATE: | 2.0gpm
METHOD REPORTING LIMIT: |  |  | 1.0ug/L |  | MAXIMUM PERMISSIBLE LEVEL: |  |  |  | 10 ug/L
GALLONS THRU | FEED # | RESULTS (ug/L)
|  | SAMPLE ID# | FEED | SAMPLE ID# | Filter #1 | Flow (gpm) | SAMPLE ID# | Filter #2 | Flow (gpm)
Initial | 1 | A14938 | 170 | A14939 | 1 | 2 | A14940 | 1 | 2
- | 2 | A14941 | 160 | - | - | - | - | - | -
300 | 3 | A14953 | 160 | A14954 | 1 | 2 | A14955 | 1 | 2
- | 4 | A14965 | 160 | - | - | - | - | - | -
600 | 5 | A14968 | 160 | A14969 | 1 | 2 | A14970 | 1 | 2
- | 6 | A14983 | 160 | - | - | - | - | - | -
900 | 7 | A14992 | 160 | A14993 | 1 | 2 | A14994 | 1 | 2
- | 8 | A14995 | 160 | - | - | - | - | - | -
1200 | 9 | A14998 | 160 | A14999 | 1 | 2 | A15000 | 1 | 2
- | 10 | A15021 | 160 | - | - | - | - | - | -
1500 | 11 | A15024 | 160 | A15025 | 1 | 2 | A15026 | 1 | 2
- | 12 | A15060 | 160 | - | - | - | - | - | -
1800 | 13 | A15063 | 160 | A15064 | 1 | 2 | A15065 | 1 | 2
- | 14 | A15066 | 160 | - | - | - | - | - | -
2100 | 15 | A15087 | 160 | A15088 | 1 | 2 | A15089 | 1 | 2
- | 16 | A15094 | 160 | - | - | - | - | - | -
2400 | 17 | A15115 | 150 | A15116 | 1 | 2 | A15117 | 1 | 2
- | 18 | A15131 | 150 | - | - | - | - | - | -
2700 | 19 | A15134 | 150 | A15135 | 1 | 2 | A15136 | 1 | 2
- | 20 | A15166 | 150 | - | - | - | - | - | - | 0 | 10 | 1 | 1
3000 | 21 | A15178 | 150 | A15179 | 1 | 2 | A15180 | 1 | 2 | 30000 | 10 | 1 | 1
- | 22 | A15192 | 150 | - | - | - | - | - | -
3300 | 23 | A15195 | 150 | A15196 | 1 | 2 | A15197 | 1 | 2
- | 24 | A15198 | 150 | - | - | - | - | - | -
3600 | 25 | A15218 | 150 | A15219 | 1 | 2 | A15220 | 1 | 2
- | 26 | A15221 | 150 | - | - | - | - | - | -
3900 | 27 | A15238 | 150 | A15239 | 1 | 2 | A15240 | 1 | 2
- | 28 | A15244 | 150 | - | - | - | - | - | -
4200 | 29 | A15250 | 150 | A15251 | 1 | 2 | A15252 | 1 | 2
- | 30 | A15259 | 150 | - | - | - | - | - | -
4500 | 31 | A15274 | 160 | A15275 | 1 | 2 | A15276 | 1 | 2
- | 32 | A15291 | 150 | - | - | - | - | - | -
4800 | 33 | - | - | - | - | - | - | - | -
- | 34 | A15345 | 150 | - | - | - | - | - | -
5100 | 35 | A15348 | 150 | A15349 | 1 | 2 | A15350 | 1 | 2
- | 36 | A15364 | 150 | - | - | - | - | - | -
5400 | 37 | A15370 | 150 | A15371 | 1 | 2 | A15372 | 1 | 2
- | 38 | A15392 | 150 | - | - | - | - | - | 2
5700 | 39 | A15395 | 150 | A15396 | 1 | 2 | A15397 | 1 | 2
- | 40 | A15401 | 150 | - | - | - | - | - | 2
6000 | 41 | A15407 | 150 | A15408 | 1 | 2 | A15409 | 1 | 2
- | 42 | A15417 | 150 | - | - | - | - | - | -
6300 | 43 | A15441 | 140 | A15442 | 1 | 2 | A15443 | 1 | 2
- | 44 | A15444 | 150 | - | - | - | - | - | -
6600 | 45 | A15457 | 150 | A15458 | 1 | 2 | A15459 | 1 | 2
- | 46 | A15460 | 150 | - | - | - | - | - | -
6900 | 47 | A15481 | 150 | A15482 | 1 | 2 | A15483 | 1 | 2
- | 48 | A15484 | 150 | - | - | - | - | - | -
7200 | 49 | A15487 | 150 | A15488 | 1 | 2 | A15489 | 1 | 2
- | 50 | A15508 | 150 | - | - | - | - | - | -
7500 | 51 | A15516 | 150 | A15517 | 1 | 2 | A15518 | 1 | 2
- | 52 | A15522 | 150 | - | - | - | - | - | -
7800 | 53 | A15525 | 150 | A15526 | 1 | 2 | A15527 | 1 | 2
- | 54 | A15532 | 150 | - | - | - | - | - | -
8100 | 55 | A15541 | 150 | A15542 | 1 | 2 | A15543 | 1 | 2
- | 56 | A15544 | 150 | - | - | - | - | - | -
8400 | 57 | A15547 | 150 | A15548 | 1 | 2 | A15549+ | 1 | 2
- | 58 | A15553 | 150 | - | - | - | - | - | -
8700 | 59 | A15556 | 150 | A15557 | 1 | 2 | A15558 | 1 | 2
- | 60 | A15562 | 160 | - | - | - | - | - | -
9000 | 61 | A15573 | 150 | A15574 | 1 | 2 | A15575 | 1 | 2
- | 62 | A15576 | 160 | - | - | - | - | - | -
9300 | 63 | A15582 | 150 | A15583 | 1 | 2 | A15584 | 1 | 2
- | 64 | A15585 | 150 | - | - | - | - | - | -
9600 | 65 | A15588 | 150 | A15589 | 1 | 2 | A15590 | 1 | 2
- | 66 | A15594 | 150 | - | - | - | - | - | -
9900 | 67 | A15597 | 150 | A15598 | 1 | 2 | A15599 | 1 | 2
- | 68 | A15600 | 150 | - | - | - | - | - | -
10200 | 69 | A15606 | 150 | A15607 | 1 | 2 | A15608 | 1 | 2
- | 70 | A15615 | 150 | - | - | - | - | - | -
10500 | 71 | A15624 | 150 | A15625 | 1 | 2 | A15626 | 1 | 2
- | 72 | A15642 | 150 | - | - | - | - | - | -
10800 | 73 | A15645 | 150 | A15646 | 1 | 2 | A15647 | 1 | 2
- | 74 | A15663 | 150 | - | - | - | - | - | -
11100 | 75 | A15666 | 150 | A15667 | 1 | 2 | A15668 | 1 | 2
- | 76 | A15678 | 150 | - | - | - | - | - | -
11400 | 77 | A15737 | 150 | A15738 | 1 | 2 | A15739 | 1 | 2
- | 78 | A15749 | 150 | - | - | - | - | - | -
11700 | 79 | A15785 | 150 | A15786 | 1 | 2 | A15787 | 1 | 2
- | 80 | A15794 | 150 | - | - | - | - | - | -
12000 | 81 | A15810 | 150 | A15811 | 1 | 2 | A15812 | 1 | 2
- | 82 | A15882 | 150 | - | - | - | - | - | -
12300 | 83 | A15885 | 150 | A15886 | 1 | 2 | A15887 | 1 | 2
- | 84 | A15903 | 150 | - | - | - | - | - | -
12600 | 85 | A15906 | 150 | A15907 | 1 | 2 | A15908 | 1 | 2
- | 86 | A15915 | 150 | - | - | - | - | - | -
12900 | 87 | A15918 | 150 | A15916 | 1 | 2 | A15917 | 1 | 2
- | 88 | A15930 | 150 | - | - | - | - | - | -
13200 | 89 | A15939 | 150 | A15940 | 1 | 2 | A15941 | 1 | 2
- | 90 | A15952 | 150 | - | - | - | - | - | -
13500 | 91 | A15958 | 150 | A15959 | 1 | 2 | A15960 | 1 | 2
- | 92 | A15961 | 150 | - | - | - | - | - | -
13800 | 93 | A15973 | 150 | A15974 | 1 | 2 | A15975 | 1 | 2
- | 94 | A15988 | 150 | - | - | - | - | - | -
14100 | 95 | A16051 | 150 | A16052 | 1 | 2 | A16053 | 1 | 2
- | 96 | A16057 | 150 | - | - | - | - | - | -
14400 | 97 | A16063 | 150 | A16058 | 1 | 2 | A16059 | 1 | 2
- | 98 | A16081 | 150 | - | - | - | - | - | -
14700 | 99 | A16093 | 150 | A16094 | 1 | 2 | A16095 | 1 | 2
- | 100 | A16111 | 170 | - | - | - | - | - | -
15000 | 101 | A16126 | 150 | A16127 | 1 | 2 | A16128 | 1 | 2
- | 102 | A16153 | 150 | - | - | - | - | - | -
15300 | 103 | A16168 | 150 | A16169 | 1 | 2 | A16170 | 1 | 2
- | 104 | A16171 | 150 | - | - | - | - | - | -
15600 | 105 | A16174 | 150 | A16175 | 1 | 2 | A16176 | 1 | 2
- | 106 | A16183 | 140 | - | - | - | - | - | -
15900 | 107 | A16186 | 150 | A16184 | 1 | 2 | A16185 | 1 | 2
- | 108 | A16196 | 140 | - | - | - | - | - | -
16200 | 109 | A16221 | 140 | A16222 | 1 | 2 | A16223 | 1 | 2
- | 110 | A16217 | 140 | - | - | - | - | - | -
16500 | 111 | A16230 | 140 | A16231 | 1 | 2 | A16232 | 1 | 2
- | 112 | A16248 | 140 | - | - | - | - | - | -
16800 | 113 | A16251 | 150 | A16252 | 1 | 2 | A16253 | 1 | 2
- | 114 | A16254 | 140 | - | - | - | - | - | -
17100 | 115 | A16279 | 140 | A16280 | 1 | 2 | A16281 | 1 | 2
- | 116 | A16282 | 140 | - | - | - | - | - | -
17400 | 117 | A16302 | 150 | A16303 | 1 | 2 | A16304 | 1 | 2
- | 118 | A16311 | 140 | - | - | - | - | - | -
17700 | 119 | A16317 | 140 | A16318 | 1 | 2 | A16319 | 1 | 2
- | 120 | A16326 | 140 | - | - | - |  | - | -
18000 | 121 | A16349 | 140 | A16350 | 1 | 2 | A16351 | 1 | 2
- | 122 | A16355 | 140 | - | - | - | - | - | -
18300 | 123 | A16358 | 150 | A16359 | 1 | 2 | A16360 | 1 | 2
- | 124 | A16415 | 140 | - | - | - | - | - | -
18600 | 125 | A16424 | 140 | A16425 | 1 | 2 | A16426 | 1 | 2
- | 126 | A16446 | 140 | - | - | - | - | - | -
18900 | 127 | A16470 | 140 | A16471 | 1 | 2 | A16472 | 1 | 2
- | 128 | A16476 | 140 | - | - | - | - | - | -
19200 | 129 | A16485 | 150 | A16486 | 1 | 2 | A16487 | 1 | 2
- | 130 | A16505 | 150 | - | - | - | - | - | -
19500 | 131 | A16512 | 150 | A16513 | 1 | 2 | A16514 | 1 | 2
- | 132 | A16529 | 150 | - | - | - | - | - | -
19800 | 133 | A16532 | 150 | A16533 | 1 | 2 | A16534 | 1 | 2
- | 134 | A16556 | 150 | - | - | - | - | - | -
20000 | 135 | A16581 | 140 | A16582 | 1 | 2 | A16583 | 1 | 2
20100 | 135A | A16584 | 150 | A16585 | 1 | 2 | A16586 | 1 | 2
- | 136 | A16600 | 140 | - | - | - | - | - | -
20400 | 137 | A16606 | 140 | A16607 | 1 | 2 | A16608 | 1 | 2
- | 138 | A16609 | 140 | - | - | - | - | - | -
20700 | 139 | A16664 | 140 | A16665 | 1 | 2 | A16666 | 1 | 2
- | 140 | A16667 | 150 | - | - | - | - | - | -
21000 | 141 | A16679 | 140 | A16680 | 1 | 2 | A16681 | 1 | 2
- | 142 | A16682 | 140 | - | - | - | - | - | -
21300 | 143 | A16693 | 140 | A16694 | 1 | 2 | A16695 | 1 | 2
- | 144 | A16697 | 140 | - | - | - | - | - | -
21600 | 145 | A16700 | 140 | A16701 | 1 | 2 | A16702 | 1 | 2
- | 146 | A16712 | 140 | - | - | - | - | - | -
21900 | 147 | A16715 | 140 | A16716 | 1 | 2 | A16717 | 1 | 2
- | 148 | A16722 | 150 | - | - | - | - | - | -
22200 | 149 | A16728 | 150 | A16729 | 1 | 2 | A16730 | 1 | 2
- | 150 | A16731 | 150 | - | - | - | - | - | -
- | 151 | A16742 | 150 | - | - | - | - | - | -
22500 | 152 | A16746 | 150 | A16747 | 1 | 2 | A16748 | 1 | 2
- | 153 | A16758 | 140 | - | - | - | - | - | -
22800 | 154 | A16761 | 140 | A16762 | 1 | 2 | A16763 | 1 | 2
- | 155 | A16764 | 140 | - | - | - | - | - | -
23100 | 156 | A16767 | 140 | A16768 | 1 | 2 | A16769 | 1 | 2
- | 157 | A16770 | 150 | - | - | - | - | - | -
23400 | 158 | A16783 | 150 | A16784 | 1 | 2 | A16785 | 1 | 2
- | 159 | A16786 | 140 | - | - | - | - | - | -
23700 | 160 | A16789 | 140 | A16790 | 1 | 2 | A16791 | 1 | 2
- | 161 | A16792 | 140 | - | - | - | - | - | -
24000 | 162 | A16796 | 140 | A16797 | 1 | 2 | A16797 | 1 | 2
- | 163 | A16824 | 140 | - | - | - | - | - | -
24300 | 164 | A16827 | 130 | A16828 | 1 | 2 | A16829 | 1 | 2
- | 165 | A16857 | 130 | - | - | - | - | - | -
24600 | 166 | A16860 | 130 | A16861 | 1 | 2 | A16862 | 1 | 2
- | 167 | A16863 | 130 | - | - | - | - | - | -
24900 | 168 | A16876 | 130 | A16877 | 1 | 2 | A16878 | 1 | 2
- | 169 | A16888 | 140 | - | - | - | - | - | -
25200 | 170 | A16930 | 150 | A16931 | 1 | 2 | A16932 | 1 | 2
- | 171 | A16962 | 140 | - | - | - | - | - | -
25500 | 172 | A16965 | 140 | A16966 | 1 | 2 | A16967 | 1 | 2
- | 173 | A16991 | 150 | - | - | - | - | - | -
25800 | 174 | A16994 | 160 | A16995 | 1 | 2 | A16996 | 1 | 2
- | 175 | A17017 | 150 | - | - | - | - | - | -
26100 | 176 | A17020 | 150 | A17021 | 1 | 2 | A17022 | 1 | 2
- | 177 | A17041 | 150 | - | - | - | - | - | -
26400 | 178 | A17062 | 130 | A17063 | 1 | 2 | A17064 | 1 | 2
- | 179 | A17065 | 130 | - | - | - | - | - | -
26700 | 180 | A17077 | 130 | A17078 | 1 | 2 | A17079 | 1 | 2
- | 181 | A17080 | 130 | - | - | - | - | - | -
27000 | 182 | A17093 | 130 | A17094 | 1 | 2 | A17095 | 1 | 2
- | 183 | A17098 | 140 | - | - | - | - | - | -
27300 | 184 | A17101 | 140 | A17102 | 1 | 2 | A17103 | 1 | 2
- | 185 | A17116 | 140 | - | - | - | - | - | -
27600 | 186 | A17122 | 140 | A17601 | 1 | 2 | A17602 | 1 | 2
- | 187 | A17137 | 140 | - | - | - | - | - | -
27900 | 188 | A17140 | 140 | A17141 | 1 | 2 | A17142 | 1 | 2
- | 189 | A14143 | 150 | - | - | - | - | - | -
28200 | 190 | A17161 | 150 | A17162 | 1 | 2 | A17163 | 1 | 2
- | 191 | A17171 | 150 | - | - | - | - | - | -
28500 | 192 | A17198 | 150 | A17199 | 1 | 2 | A17200 | 1 | 2
- | 193 | A17207 | 150 | - | - | - | - | - | -
- | 194 | A17210 | 150 | - | - | - | - | - | -
- | 195 | A17239 | 150 | - | - | - | - | - | -
29100 | 196 | A17249 | 150 | A17250 | 1 | 2 | A17251 | 1 | 2
- | 197 | A17252 | 150 | - | - | - | - | - | -
29400 | 198 | A17276 | 150 | A17277 | 1 | 2 | A17278 | 1 | 2
- | 199 | A17283 | 140 | - | - | - | - | - | -
29700 | 200 | A17286 | 150 | A17287 | 1 | 2 | A17288 | 1 | 2
- | 201 | A17301 | 150 | - | - | - | - | - | -
30000 | 202 | A17316 | 140 | A17317 | 1 | 2 | A17318 | 1 | 2
AVERAGE (ug/L) |  |  | 150 |  | 1 |  |  | 1
PERCENT REDUCTION (%) |  |  |  |  | 99.33% |  |  | 99.33%
Note: Any concentration reported as 1.0 ug/L is equivalent to, less than, or equal to 1.0 ug/L.